## Hoja 1
IEP021 | Ud | Toma de tierra con pica.
Toma de tierra con una pica de acero cobreado de 2 m de longitud.
Código |  | Unidad | Descripción | Rendimiento | Precio unitario | Importe
1 |  |  | Materiales
mt35tte010b |  | Ud | Electrodo para red de toma de tierra cobreado con 300 µm, fabricado en acero, de 15 mm de diámetro y 2 m de longitud. | 1 | 18 | 18
mt35ttc010b |  | m | Conductor de cobre desnudo, de 35 mm². | 0.25 | 2.81 | 0.7
mt35tta040 |  | Ud | Grapa abarcón para conexión de pica. | 1 | 1 | 1
mt35tta010 |  | Ud | Arqueta de polipropileno para toma de tierra, de 300x300 mm, con tapa de registro. | 1 | 74 | 74
mt35tta030 |  | Ud | Puente para comprobación de puesta a tierra de la instalación eléctrica. | 1 | 46 | 46
mt35tta060 |  | Ud | Saco de 5 kg de sales minerales para la mejora de la conductividad de puestas a tierra. | 0.333 | 3.5 | 1.17
mt35www020 |  | Ud | Material auxiliar para instalaciones de toma de tierra. | 1 | 1.15 | 1.15
|  |  |  | Subtotal materiales: |  | 142.02
2 |  |  | Mano de obra
mo003 |  | h | Oficial 1ª electricista. | 0.268 | 23.74 | 6.36
mo102 |  | h | Ayudante electricista. | 0.268 | 21.9 | 5.87
mo113 |  | h | Peón ordinario construcción. | 0.002 | 21.69 | 0.04
|  |  |  | Subtotal mano de obra: |  | 12.27
3 |  |  | Costes directos complementarios
|  | % | Costes directos complementarios | 2 | 154.29 | 3.09
Coste de mantenimiento decenal: 3,15€ en los primeros 10 años. |  |  |  | Costes directos (1+2+3): |  | 157.38