## Hoja 1
IEP021 | Ud | Toma de tierra con pica.
Toma de tierra con dos picas de acero cobreado de 1,5 m de longitud cada una.
Código |  | Unidad | Descripción | Rendimiento | Precio unitario | Importe
1 |  |  | Materiales
mt35tte010a |  | Ud | Electrodo para red de toma de tierra cobreado con 300 µm, fabricado en acero, de 14 mm de diámetro y 1,5 m de longitud. | 2 | 16 | 32
mt35ttc010b |  | m | Conductor de cobre desnudo, de 35 mm². | 2.5 | 2.81 | 7.03
mt35tta040 |  | Ud | Grapa abarcón para conexión de pica. | 2 | 1 | 2
mt35tta010 |  | Ud | Arqueta de polipropileno para toma de tierra, de 300x300 mm, con tapa de registro. | 1 | 74 | 74
mt35tta030 |  | Ud | Puente para comprobación de puesta a tierra de la instalación eléctrica. | 1 | 46 | 46
mt35tta060 |  | Ud | Saco de 5 kg de sales minerales para la mejora de la conductividad de puestas a tierra. | 0.666 | 3.5 | 2.33
mt35www020 |  | Ud | Material auxiliar para instalaciones de toma de tierra. | 1 | 1.15 | 1.15
|  |  |  | Subtotal materiales: |  | 164.51
2 |  |  | Equipo y maquinaria
mq01ret020b |  | h | Retrocargadora sobre neumáticos, de 70 kW. | 0.024 | 40.9 | 0.98
|  |  |  | Subtotal equipo y maquinaria: |  | 0.98
3 |  |  | Mano de obra
mo003 |  | h | Oficial 1ª electricista. | 0.268 | 22.74 | 6.09
mo102 |  | h | Ayudante electricista. | 0.268 | 20.98 | 5.62
mo113 |  | h | Peón ordinario construcción. | 0.01 | 20.78 | 0.21
|  |  |  | Subtotal mano de obra: |  | 11.92
4 |  |  | Costes directos complementarios
|  | % | Costes directos complementarios | 2 | 177.41 | 3.55
Coste de mantenimiento decenal: 3,62€ en los primeros 10 años. |  |  |  | Costes directos (1+2+3+4): |  | 180.96