## Hoja 1
IEP025 | m | Conductor de tierra.
Conductor de tierra formado por cable rígido desnudo de cobre trenzado, de 25 mm² de sección.
Código |  |  | Unidad | Descripción | Rendimiento | Precio unitario | Importe
1 |  |  |  | Materiales
mt35ttc010a |  |  | m | Conductor de cobre desnudo, de 25 mm². | 1 | 1.3 | 1.3
mt35www020 |  |  | Ud | Material auxiliar para instalaciones de toma de tierra. | 0.1 | 1.15 | 0.12
[5 empty] | Subtotal materiales: |  | 1.42
2 |  |  |  | Mano de obra
mo003 |  |  | h | Oficial 1ª electricista. | 0.107 | 22.74 | 2.43
[5 empty] | Subtotal mano de obra: |  | 2.43
3 |  |  |  | Costes directos complementarios
|  |  | % | Costes directos complementarios | 2 | 3.85 | 0.08
Coste de mantenimiento decenal: 0,08€ en los primeros 10 años. |  |  |  |  | Costes directos (1+2+3): |  | 3.93