## Hoja 1
IEX025 | Ud | Interruptor en carga, modular.
Interruptor en carga, unipolar (1P), intensidad nominal 63 A, tensión de aislamiento (Ui) 250 V, impulso de tensión máximo (Uimp) 6 kV, intensidad de cortocircuito (Icw) 1260 A durante 1 s.
Código |  | Unidad | Descripción | Rendimiento | Precio unitario | Importe
1 |  |  | Materiales
mt35ase710gf |  | Ud | Interruptor en carga, unipolar (1P), intensidad nominal 63 A, tensión de aislamiento (Ui) 250 V, impulso de tensión máximo (Uimp) 6 kV, intensidad de cortocircuito (Icw) 1260 A durante 1 s, vida útil en vacío 50000 maniobras, vida útil en carga 20000 maniobras, de 18x82x70 mm, grado de protección IP20, montaje sobre carril DIN (35 mm), según UNE-EN 60947-3. | 1 | 38.38 | 38.38
|  |  |  | Subtotal materiales: |  | 38.38
2 |  |  | Mano de obra
mo003 |  | h | Oficial 1ª electricista. | 0.215 | 22.74 | 4.89
|  |  |  | Subtotal mano de obra: |  | 4.89
3 |  |  | Costes directos complementarios
|  | % | Costes directos complementarios | 2 | 43.27 | 0.87
Coste de mantenimiento decenal: 2,21€ en los primeros 10 años. |  |  |  | Costes directos (1+2+3): |  | 44.14