## Hoja 1
IEX025 | Ud | Interruptor en carga, modular.
Interruptor en carga, con piloto luminoso de color rojo, bipolar (2P), intensidad nominal 20 A, tensión de aislamiento (Ui) 500 V, impulso de tensión máximo (Uimp) 4 kV.
Código |  | Unidad | Descripción | Rendimiento | Precio unitario | Importe
1 |  |  | Materiales
mt35ase711bb |  | Ud | Interruptor en carga, con piloto luminoso de color rojo, bipolar (2P), intensidad nominal 20 A, tensión de aislamiento (Ui) 500 V, impulso de tensión máximo (Uimp) 4 kV, vida útil en vacío 30000 maniobras, vida útil en carga 30000 maniobras, de 18x77x70 mm, grado de protección IP20, montaje sobre carril DIN (35 mm), según UNE-EN 60947-3. | 1 | 50.47 | 50.47
|  |  |  | Subtotal materiales: |  | 50.47
2 |  |  | Mano de obra
mo003 |  | h | Oficial 1ª electricista. | 0.268 | 22.74 | 6.09
|  |  |  | Subtotal mano de obra: |  | 6.09
3 |  |  | Costes directos complementarios
|  | % | Costes directos complementarios | 2 | 56.56 | 1.13
Coste de mantenimiento decenal: 2,88€ en los primeros 10 años. |  |  |  | Costes directos (1+2+3): |  | 57.69