## Hoja 1
IEX052 | Ud | Interruptor automático magnético, modular.
Interruptor automático magnético, tripolar (3P), intensidad nominal 4 A, poder de corte 25 kA, curva MA.
Código |  | Unidad | Descripción | Rendimiento | Precio unitario | Importe
1 |  |  | Materiales
mt35ase838kk |  | Ud | Interruptor automático magnético, tripolar (3P), intensidad nominal 4 A, poder de corte 25 kA, curva MA, de 54x94x78,5 mm, grado de protección IP20, montaje sobre carril DIN (35 mm), según UNE-EN 60947-2. | 1 | 262.41 | 262.41
|  |  |  | Subtotal materiales: |  | 262.41
2 |  |  | Mano de obra
mo003 |  | h | Oficial 1ª electricista. | 0.322 | 22.74 | 7.32
|  |  |  | Subtotal mano de obra: |  | 7.32
3 |  |  | Costes directos complementarios
|  | % | Costes directos complementarios | 2 | 269.73 | 5.39
Coste de mantenimiento decenal: 13,76€ en los primeros 10 años. |  |  |  | Costes directos (1+2+3): |  | 275.12