## Hoja 1
IEX052 | Ud |  | Interruptor automático magnético, modular.
Interruptor automático magnético, tripolar (3P), intensidad nominal 6,3 A, poder de corte 25 kA, curva MA.
Código |  | Unidad |  | Descripción | Rendimiento | Precio unitario | Importe
1 |  |  |  | Materiales
mt35ase838ll |  | Ud |  | Interruptor automático magnético, tripolar (3P), intensidad nominal 6,3 A, poder de corte 25 kA, curva MA, de 54x94x78,5 mm, grado de protección IP20, montaje sobre carril DIN (35 mm), según UNE-EN 60947-2. | 1 | 262.41 | 262.41
[5 empty] | Subtotal materiales: |  | 262.41
2 |  |  |  | Mano de obra
mo003 |  | h |  | Oficial 1ª electricista. | 0.322 | 22.74 | 7.32
[5 empty] | Subtotal mano de obra: |  | 7.32
3 |  |  |  | Costes directos complementarios
|  | % |  | Costes directos complementarios | 2 | 269.73 | 5.39
Coste de mantenimiento decenal: 13,76€ en los primeros 10 años. |  |  |  |  | Costes directos (1+2+3): |  | 275.12