## Hoja 1
IEX060 | Ud | Interruptor diferencial modular.
Interruptor diferencial instantáneo, de 2 módulos, bipolar (2P), intensidad nominal 25 A, sensibilidad 30 mA, poder de corte 6 kA, clase A.
Código |  |  | Unidad | Descripción | Rendimiento | Precio unitario | Importe
1 |  |  |  | Materiales
mt35amc100mh |  |  | Ud | Interruptor diferencial instantáneo, de 2 módulos, bipolar (2P), intensidad nominal 25 A, sensibilidad 30 mA, poder de corte 6 kA, clase A, de 36x80x77,8 mm, grado de protección IP20, montaje sobre carril DIN (35 mm) y fijación a carril mediante garras, según UNE-EN 61008-1. | 1 | 199.97 | 199.97
[5 empty] | Subtotal materiales: |  | 199.97
2 |  |  |  | Mano de obra
mo003 |  |  | h | Oficial 1ª electricista. | 0.268 | 22.74 | 6.09
[5 empty] | Subtotal mano de obra: |  | 6.09
3 |  |  |  | Costes directos complementarios
|  |  | % | Costes directos complementarios | 2 | 206.06 | 4.12
Coste de mantenimiento decenal: 10,51€ en los primeros 10 años. |  |  |  |  | Costes directos (1+2+3): |  | 210.18