## Hoja 1
IEX064 | Ud | Interruptor diferencial modular, "SCHNEIDER ELECTRIC".
Interruptor diferencial selectivo superinmunizado, tetrapolar (4P), intensidad nominal 40 A, sensibilidad 300 mA, clase A, modelo iID A9R35440 "SCHNEIDER ELECTRIC".
Código |  | Unidad | Descripción | Rendimiento | Precio unitario | Importe
1 |  |  | Materiales
mt35ase345aa |  | Ud | Interruptor diferencial selectivo superinmunizado, tetrapolar (4P), intensidad nominal 40 A, sensibilidad 300 mA, clase A, modelo iID A9R35440 "SCHNEIDER ELECTRIC", de 72x96x69 mm, montaje sobre carril DIN, con conexión mediante bornes de caja para cables de cobre, según UNE-EN 61008-1. | 1 | 544.93 | 544.93
|  |  |  | Subtotal materiales: |  | 544.93
2 |  |  | Mano de obra
mo003 |  | h | Oficial 1ª electricista. | 0.376 | 23.74 | 8.93
|  |  |  | Subtotal mano de obra: |  | 8.93
3 |  |  | Costes directos complementarios
|  | % | Costes directos complementarios | 2 | 553.86 | 11.08
Coste de mantenimiento decenal: 28,25€ en los primeros 10 años. |  |  |  | Costes directos (1+2+3): |  | 564.94