## Hoja 1
IEX064 | Ud |  | Interruptor diferencial modular, "SCHNEIDER ELECTRIC".
Interruptor diferencial instantáneo, tetrapolar (4P), intensidad nominal 40 A, sensibilidad 30 mA, clase AC, modelo ID-K A9Z05440 "SCHNEIDER ELECTRIC".
Código |  | Unidad |  | Descripción | Rendimiento | Precio unitario | Importe
1 |  |  |  | Materiales
mt35ase305h |  | Ud |  | Interruptor diferencial instantáneo, tetrapolar (4P), intensidad nominal 40 A, sensibilidad 30 mA, clase AC, modelo ID-K A9Z05440 "SCHNEIDER ELECTRIC", de 72x96x69 mm, montaje sobre carril DIN, con conexión mediante bornes de caja para cables de cobre, según UNE-EN 61008-1. | 1 | 305.98 | 305.98
[5 empty] | Subtotal materiales: |  | 305.98
2 |  |  |  | Mano de obra
mo003 |  | h |  | Oficial 1ª electricista. | 0.376 | 23.74 | 8.93
[5 empty] | Subtotal mano de obra: |  | 8.93
3 |  |  |  | Costes directos complementarios
|  | % |  | Costes directos complementarios | 2 | 314.91 | 6.3
Coste de mantenimiento decenal: 16,06€ en los primeros 10 años. |  |  |  |  | Costes directos (1+2+3): |  | 321.21