## Hoja 1
IEX105 | Ud | Contactor modular.
Contactor, de 2 módulos, contactos 2NA+2NC, intensidad nominal 20 A, tensión de bobina 230 V.
Código |  | Unidad | Descripción | Rendimiento | Precio unitario | Importe
1 |  |  | Materiales
mt35amc451aa |  | Ud | Contactor, de 2 módulos, contactos 2NA+2NC, intensidad nominal 20 A, tensión de bobina 230 V, de 36x85x65,5 mm, grado de protección IP20, montaje sobre carril DIN (35 mm) y fijación a carril mediante garras, según UNE-EN 61095. | 1 | 46.41 | 46.41
|  |  |  | Subtotal materiales: |  | 46.41
2 |  |  | Mano de obra
mo003 |  | h | Oficial 1ª electricista. | 0.376 | 22.74 | 8.55
|  |  |  | Subtotal mano de obra: |  | 8.55
3 |  |  | Costes directos complementarios
|  | % | Costes directos complementarios | 2 | 54.96 | 1.1
Coste de mantenimiento decenal: 2,80€ en los primeros 10 años. |  |  |  | Costes directos (1+2+3): |  | 56.06