## Hoja 1
IEX105 | Ud | Contactor modular.
Contactor, de 3 módulos, contactos 4NA, intensidad nominal 40 A, tensión de bobina 230 V.
Código |  | Unidad | Descripción | Rendimiento | Precio unitario | Importe
1 |  |  | Materiales
mt35amc451fe |  | Ud | Contactor, de 3 módulos, contactos 4NA, intensidad nominal 40 A, tensión de bobina 230 V, de 54x85x65,5 mm, grado de protección IP20, montaje sobre carril DIN (35 mm) y fijación a carril mediante garras, según UNE-EN 61095. | 1 | 97.35 | 97.35
|  |  |  | Subtotal materiales: |  | 97.35
2 |  |  | Mano de obra
mo003 |  | h | Oficial 1ª electricista. | 0.376 | 22.74 | 8.55
|  |  |  | Subtotal mano de obra: |  | 8.55
3 |  |  | Costes directos complementarios
|  | % | Costes directos complementarios | 2 | 105.9 | 2.12
Coste de mantenimiento decenal: 5,40€ en los primeros 10 años. |  |  |  | Costes directos (1+2+3): |  | 108.02