## Hoja 1
IEX065 | Ud | Interruptor diferencial modular, "SIEMENS".
Interruptor diferencial instantáneo, clase AC, bipolar (1P+N), intensidad nominal 16 A, sensibilidad 10 mA, 5SM3111-0 "SIEMENS".
Código |  | Unidad | Descripción | Rendimiento | Precio unitario | Importe
1 |  |  | Materiales
mt35sie024aaa |  | Ud | Interruptor diferencial instantáneo, clase AC, bipolar (1P+N), intensidad nominal 16 A, sensibilidad 10 mA, 5SM3111-0 "SIEMENS", montaje sobre carril DIN, según UNE-EN 61008-1. | 1 | 428.83 | 428.83
|  |  |  | Subtotal materiales: |  | 428.83
2 |  |  | Mano de obra
mo003 |  | h | Oficial 1ª electricista. | 0.268 | 22.74 | 6.09
|  |  |  | Subtotal mano de obra: |  | 6.09
3 |  |  | Costes directos complementarios
|  | % | Costes directos complementarios | 2 | 434.92 | 8.7
Coste de mantenimiento decenal: 22,18€ en los primeros 10 años. |  |  |  | Costes directos (1+2+3): |  | 443.62