## Hoja 1
IEX205 | Ud | Relé diferencial.
Relé diferencial electrónico, de 3 módulos, ajuste de la intensidad de disparo de 0,3 ó 0,5 A, ajuste del tiempo de disparo de 0,02 ó 0,5 s, con transformador toroidal cerrado para relé diferencial, de 28 mm de diámetro útil para el paso de cables.
Código |  | Unidad | Descripción | Rendimiento | Precio unitario | Importe
1 |  |  | Materiales
mt35amc850a |  | Ud | Relé diferencial electrónico, de 3 módulos, ajuste de la intensidad de disparo de 0,3 ó 0,5 A, ajuste del tiempo de disparo de 0,02 ó 0,5 s, con control permanente del circuito toroide-relé diferencial, posibilidad de reseteado manual o automático y posibilidad de realizar el test a distancia, de 52,5x85x73 mm, grado de protección IP20, montaje sobre carril DIN (35 mm) y fijación a carril mediante garras. | 1 | 214.11 | 214.11
mt35amc860a |  | Ud | Transformador toroidal cerrado para relé diferencial, de 28 mm de diámetro útil para el paso de cables, montaje sobre carril DIN (35 mm). | 1 | 52.16 | 52.16
|  |  |  | Subtotal materiales: |  | 266.27
2 |  |  | Mano de obra
mo003 |  | h | Oficial 1ª electricista. | 0.537 | 23.74 | 12.75
|  |  |  | Subtotal mano de obra: |  | 12.75
3 |  |  | Costes directos complementarios
|  | % | Costes directos complementarios | 2 | 279.02 | 5.58
Coste de mantenimiento decenal: 14,23€ en los primeros 10 años. |  |  |  | Costes directos (1+2+3): |  | 284.6