## Hoja 1
IFC090 | Ud | Contador de agua.
Contador de agua por ultrasonidos, con comunicación vía cable, caudal nominal 100 m³/h, diámetro nominal 100 mm, longitud 250 mm, conexiones embridadas, temperatura máxima 50°C, presión máxima 16 bar, con tapa, batería de alimentación, contrabridas y precinto.
Código |  | Unidad | Descripción | Rendimiento | Precio unitario | Importe
1 |  |  | Materiales
mt37cic115r |  | Ud | Contador de agua por ultrasonidos, con comunicación vía cable, caudal nominal 100 m³/h, diámetro nominal 100 mm, longitud 250 mm, conexiones embridadas, temperatura máxima 50°C, presión máxima 16 bar, con tapa, batería de alimentación, contrabridas y precinto. | 1 | 1550.63 | 1550.63
mt38www012 |  | Ud | Material auxiliar para instalaciones de calefacción y A.C.S. | 1 | 2.1 | 2.1
|  |  |  | Subtotal materiales: |  | 1552.73
2 |  |  | Mano de obra
mo004 |  | h | Oficial 1ª calefactor. | 1.181 | 22.74 | 26.86
|  |  |  | Subtotal mano de obra: |  | 26.86
3 |  |  | Costes directos complementarios
|  | % | Costes directos complementarios | 2 | 1579.59 | 31.59
Coste de mantenimiento decenal: 402,80€ en los primeros 10 años. |  |  |  | Costes directos (1+2+3): |  | 1611.18