## Hoja 1
IFC090 | Ud | Contador de agua.
Contador de agua por ultrasonidos, con comunicación vía cable, caudal nominal 250 m³/h, diámetro nominal 150 mm, longitud 300 mm, conexiones embridadas, temperatura máxima 50°C, presión máxima 16 bar, con tapa, batería de alimentación, contrabridas y precinto.
Código |  | Unidad | Descripción | Rendimiento | Precio unitario | Importe
1 |  |  | Materiales
mt37cic115x |  | Ud | Contador de agua por ultrasonidos, con comunicación vía cable, caudal nominal 250 m³/h, diámetro nominal 150 mm, longitud 300 mm, conexiones embridadas, temperatura máxima 50°C, presión máxima 16 bar, con tapa, batería de alimentación, contrabridas y precinto. | 1 | 1994.25 | 1994.25
mt38www012 |  | Ud | Material auxiliar para instalaciones de calefacción y A.C.S. | 1 | 2.1 | 2.1
|  |  |  | Subtotal materiales: |  | 1996.35
2 |  |  | Mano de obra
mo004 |  | h | Oficial 1ª calefactor. | 1.342 | 22.74 | 30.52
|  |  |  | Subtotal mano de obra: |  | 30.52
3 |  |  | Costes directos complementarios
|  | % | Costes directos complementarios | 2 | 2026.87 | 40.54
Coste de mantenimiento decenal: 516,85€ en los primeros 10 años. |  |  |  | Costes directos (1+2+3): |  | 2067.41