## Hoja 1
IFC090 | Ud | Contador de agua.
Contador de agua por ultrasonidos, con comunicación vía radio, caudal nominal 10 m³/h, diámetro nominal 25 mm, longitud 260 mm, conexiones roscadas macho de 1" x 1 1/4", temperatura máxima 50°C, presión máxima 16 bar, con tapa, batería de alimentación, racores de conexión y precinto.
Código |  | Unidad | Descripción | Rendimiento | Precio unitario | Importe
1 |  |  | Materiales
mt37cic112A |  | Ud | Contador de agua por ultrasonidos, con comunicación vía radio, caudal nominal 10 m³/h, diámetro nominal 25 mm, longitud 260 mm, conexiones roscadas macho de 1" x 1 1/4", temperatura máxima 50°C, presión máxima 16 bar, con tapa, batería de alimentación, racores de conexión y precinto. | 1 | 253.5 | 253.5
mt38www012 |  | Ud | Material auxiliar para instalaciones de calefacción y A.C.S. | 1 | 2.1 | 2.1
|  |  |  | Subtotal materiales: |  | 255.6
2 |  |  | Mano de obra
mo004 |  | h | Oficial 1ª calefactor. | 0.505 | 22.74 | 11.48
|  |  |  | Subtotal mano de obra: |  | 11.48
3 |  |  | Costes directos complementarios
|  | % | Costes directos complementarios | 2 | 267.08 | 5.34
Coste de mantenimiento decenal: 68,11€ en los primeros 10 años. |  |  |  | Costes directos (1+2+3): |  | 272.42