## Hoja 1
IFC090 | Ud | Contador de agua.
Contador de agua por ultrasonidos, con comunicación vía radio, caudal nominal 40 m³/h, diámetro nominal 65 mm, longitud 200 mm, conexiones embridadas, temperatura máxima 50°C, presión máxima 16 bar, con tapa, batería de alimentación, contrabridas y precinto.
Código |  | Unidad | Descripción | Rendimiento | Precio unitario | Importe
1 |  |  | Materiales
mt37cic117f |  | Ud | Contador de agua por ultrasonidos, con comunicación vía radio, caudal nominal 40 m³/h, diámetro nominal 65 mm, longitud 200 mm, conexiones embridadas, temperatura máxima 50°C, presión máxima 16 bar, con tapa, batería de alimentación, contrabridas y precinto. | 1 | 1226.25 | 1226.25
mt38www012 |  | Ud | Material auxiliar para instalaciones de calefacción y A.C.S. | 1 | 2.1 | 2.1
|  |  |  | Subtotal materiales: |  | 1228.35
2 |  |  | Mano de obra
mo004 |  | h | Oficial 1ª calefactor. | 0.88 | 22.74 | 20.01
|  |  |  | Subtotal mano de obra: |  | 20.01
3 |  |  | Costes directos complementarios
|  | % | Costes directos complementarios | 2 | 1248.36 | 24.97
Coste de mantenimiento decenal: 318,33€ en los primeros 10 años. |  |  |  | Costes directos (1+2+3): |  | 1273.33