## Hoja 1
IFC090 | Ud | Contador de agua.
Contador de agua por ultrasonidos, con comunicación vía radio, caudal nominal 63 m³/h, diámetro nominal 80 mm, longitud 225 mm, conexiones embridadas, temperatura máxima 50°C, presión máxima 16 bar, con tapa, batería de alimentación, contrabridas y precinto.
Código |  | Unidad | Descripción | Rendimiento | Precio unitario | Importe
1 |  |  | Materiales
mt37cic117l |  | Ud | Contador de agua por ultrasonidos, con comunicación vía radio, caudal nominal 63 m³/h, diámetro nominal 80 mm, longitud 225 mm, conexiones embridadas, temperatura máxima 50°C, presión máxima 16 bar, con tapa, batería de alimentación, contrabridas y precinto. | 1 | 1323.75 | 1323.75
mt38www012 |  | Ud | Material auxiliar para instalaciones de calefacción y A.C.S. | 1 | 2.1 | 2.1
|  |  |  | Subtotal materiales: |  | 1325.85
2 |  |  | Mano de obra
mo004 |  | h | Oficial 1ª calefactor. | 1.009 | 22.74 | 22.94
|  |  |  | Subtotal mano de obra: |  | 22.94
3 |  |  | Costes directos complementarios
|  | % | Costes directos complementarios | 2 | 1348.79 | 26.98
Coste de mantenimiento decenal: 343,94€ en los primeros 10 años. |  |  |  | Costes directos (1+2+3): |  | 1375.77