## Hoja 1
IFO030 | Ud |  | Rociador.
Rociador automático oculto, residencial, de pared, respuesta rápida, con ampolla fusible, rotura a 74°C, deflector y cuerpo del rociador de bronce, de 1/2" DN 15 mm de diámetro de rosca, coeficiente de descarga K de 57,7 (métrico), con tapa de latón, rotura a 57°C de la soldadura eutéctica para la liberación de la tapa, acabado blanco.
Código |  | Unidad |  | Descripción | Rendimiento | Precio unitario | Importe
1 |  |  |  | Materiales
mt41upo030a |  | Ud |  | Rociador automático oculto, residencial, de pared, respuesta rápida, con ampolla fusible, fusible con soldadura de berilio-níquel, pintado de negro, con mecanismo de palanca simétrica, rotura a 74°C, deflector y cuerpo del rociador de bronce, de 1/2" DN 15 mm de diámetro de rosca, coeficiente de descarga K de 57,7 (métrico), ensayado por UL (Underwriters Laboratories). | 1 | 43.88 | 43.88
mt41upo016a |  | Ud |  | Tapa de latón, rotura a 57°C de la soldadura eutéctica para la liberación de la tapa, acabado blanco, ajuste del descuelgue de hasta 1/2" para facilitar la instalación, para rociador automático oculto. | 1 | 21.65 | 21.65
mt37tpu530c |  | Ud |  | Te con salida roscada hembra, de plástico (PPSU), de 25 mm x 1/2" x 25 mm. | 1 | 12.15 | 12.15
[5 empty] | Subtotal materiales: |  | 77.68
2 |  |  |  | Mano de obra
mo008 |  | h |  | Oficial 1ª fontanero. | 0.268 | 23.74 | 6.36
mo107 |  | h |  | Ayudante fontanero. | 0.268 | 21.9 | 5.87
[5 empty] | Subtotal mano de obra: |  | 12.23
3 |  |  |  | Costes directos complementarios
|  | % |  | Costes directos complementarios | 2 | 89.91 | 1.8
Coste de mantenimiento decenal: 37,60€ en los primeros 10 años. |  |  |  |  | Costes directos (1+2+3): |  | 91.71