## Hoja 1
IFS050 | Ud | Sistema de recuperación de calor para duchas y bañeras, Zypho "JIMTEN-ALIAXIS".
Sistema de recuperación de calor para duchas y bañeras, Zypho "JIMTEN-ALIAXIS", formado por recuperador de calor, horizontal, con válvula de desagüe de plato de ducha, modelo Zypho Slim 50 Ducha "JIMTEN-ALIAXIS", de cobre, de doble pared, hasta un caudal de 25 l/min, aprovechando hasta un 50% el calor residual del agua, con posibilidad de conexión con la producción de A.C.S., instalación de fontanería, realizada con tuberías de polietileno reticulado (PE-Xa) de 20 mm de diámetro exterior, para la red de agua fría desde el recuperador de calor hasta la entrada del grifo e instalación de la red de evacuación de aguas, realizada con tubería de PVC, serie B, de 40 mm de diámetro. Incluso elementos de montaje y demás accesorios necesarios para su correcto funcionamiento.
Código |  | Unidad | Descripción | Rendimiento | Precio unitario | Importe
1 |  |  | Materiales
mt37rcj015a |  | Ud | Recuperador de calor, horizontal, con válvula de desagüe de plato de ducha, modelo Zypho Slim 50 Ducha "JIMTEN-ALIAXIS", de cobre, de doble pared, hasta un caudal de 25 l/min, aprovechando hasta un 50% el calor residual del agua, con posibilidad de conexión con la producción de A.C.S., según UNE-EN 1717, incluso accesorios. | 1 | 630 | 630
mt37tpu400b |  | Ud | Material auxiliar para montaje y sujeción a la obra de las tuberías de polietileno reticulado (PE-Xa), serie 5, de 20 mm de diámetro exterior. | 1.6 | 0.16 | 0.26
mt37tpu010bg |  | m | Tubo de polietileno reticulado (PE-Xa), serie 5, de 20 mm de diámetro exterior, PN=6 atm y 1,9 mm de espesor, suministrado en rollos, según UNE-EN ISO 15875-2, con el precio incrementado el 30% en concepto de accesorios y piezas especiales. | 4 | 4.1 | 16.4
mt36tit400b |  | Ud | Material auxiliar para montaje y sujeción a la obra de las tuberías de PVC, serie B, de 40 mm de diámetro. | 0.6 | 0.25 | 0.15
mt36tit010bc |  | m | Tubo de PVC, serie B, de 40 mm de diámetro y 3 mm de espesor, según UNE-EN 1329-1, con el precio incrementado el 10% en concepto de accesorios y piezas especiales. | 1.575 | 1.83 | 2.88
mt11var009 |  | l | Líquido limpiador para pegado mediante adhesivo de tubos y accesorios de PVC. | 0.035 | 37.6 | 1.32
mt11var010 |  | l | Adhesivo para tubos y accesorios de PVC. | 0.017 | 47.92 | 0.81
|  |  |  | Subtotal materiales: |  | 651.82
2 |  |  | Mano de obra
mo008 |  | h | Oficial 1ª fontanero. | 1.073 | 23.74 | 25.47
mo107 |  | h | Ayudante fontanero. | 1.073 | 21.9 | 23.5
|  |  |  | Subtotal mano de obra: |  | 48.97
3 |  |  | Costes directos complementarios
|  | % | Costes directos complementarios | 4 | 700.79 | 28.03
Coste de mantenimiento decenal: 287,16€ en los primeros 10 años. |  |  |  | Costes directos (1+2+3): |  | 728.82