## Hoja 1
IFW030 | Ud | Grifo.
Grifo de latón para jardín o terraza, con racor de conexión a manguera, de 1" de diámetro.
Código |  | Unidad | Descripción | Rendimiento | Precio unitario | Importe
1 |  |  | Materiales
mt37sgl040c |  | Ud | Grifo de latón para jardín o terraza, con racor de conexión a manguera, de 1" de diámetro. | 1 | 34.44 | 34.44
mt37www010 |  | Ud | Material auxiliar para instalaciones de fontanería. | 1 | 1.4 | 1.4
|  |  |  | Subtotal materiales: |  | 35.84
2 |  |  | Mano de obra
mo008 |  | h | Oficial 1ª fontanero. | 0.107 | 23.74 | 2.54
mo107 |  | h | Ayudante fontanero. | 0.107 | 21.9 | 2.34
|  |  |  | Subtotal mano de obra: |  | 4.88
3 |  |  | Costes directos complementarios
|  | % | Costes directos complementarios | 2 | 40.72 | 0.81
Coste de mantenimiento decenal: 7,06€ en los primeros 10 años. |  |  |  | Costes directos (1+2+3): |  | 41.53