## Hoja 1
IFW040 | Ud | Válvula de retención.
Válvula de retención de doble clapeta, con cuerpo de hierro fundido y clapeta, eje y resorte de acero inoxidable, DN 32 mm, PN 16 atm.
Código |  | Unidad | Descripción | Rendimiento | Precio unitario | Importe
1 |  |  | Materiales
mt37svr020a |  | Ud | Válvula de retención de doble clapeta, con cuerpo de hierro fundido y clapeta, eje y resorte de acero inoxidable, DN 32 mm, PN 16 atm. | 1 | 32.48 | 32.48
mt37www010 |  | Ud | Material auxiliar para instalaciones de fontanería. | 1 | 1.4 | 1.4
|  |  |  | Subtotal materiales: |  | 33.88
2 |  |  | Mano de obra
mo008 |  | h | Oficial 1ª fontanero. | 0.193 | 22.74 | 4.39
mo107 |  | h | Ayudante fontanero. | 0.193 | 20.98 | 4.05
|  |  |  | Subtotal mano de obra: |  | 8.44
3 |  |  | Costes directos complementarios
|  | % | Costes directos complementarios | 2 | 42.32 | 0.85
Coste de mantenimiento decenal: 7,34€ en los primeros 10 años. |  |  |  | Costes directos (1+2+3): |  | 43.17