## Hoja 1
IFW070 | Ud | Arqueta.
Formación de arqueta enterrada, de dimensiones interiores 60x60x60 cm, de hormigón en masa "in situ" HM-35/P/20/X0+XA2, sobre solera de hormigón en masa HM-30/B/20/X0+XA2 de 15 cm de espesor, con marco y tapa de fundición clase B-125 según UNE-EN 124, para alojamiento de la válvula; previa excavación con medios mecánicos y posterior relleno del trasdós con material granular. Incluso molde reutilizable de chapa metálica, amortizable en 20 usos. El precio no incluye la válvula.
Código |  | Unidad | Descripción | Rendimiento | Precio unitario | Importe
1 |  |  | Materiales
mt10hmf010rRb |  | m³ | Hormigón HM-30/B/20/X0+XA2, fabricado en central, con cemento SR. | 0.122 | 115.86 | 14.13
mt08aaa010a |  | m³ | Agua. | 0.009 | 1.5 | 0.01
mt08epr030c |  | Ud | Molde reutilizable para formación de arquetas de sección cuadrada de 60x60x60 cm, de chapa metálica, incluso accesorios de montaje. | 0.05 | 368.07 | 18.4
mt10hmf010rUc |  | m³ | Hormigón HM-35/P/20/X0+XA2, fabricado en central, con cemento SR. | 0.207 | 115.16 | 23.84
mt11tfa010c |  | Ud | Marco y tapa de fundición, 60x60 cm, para arqueta registrable, clase B-125 según UNE-EN 124. | 1 | 55.66 | 55.66
mt01arr010a |  | t | Grava de cantera, de 19 a 25 mm de diámetro. | 0.581 | 11.5 | 6.68
|  |  |  | Subtotal materiales: |  | 118.72
2 |  |  | Equipo y maquinaria
mq01ret020b |  | h | Retrocargadora sobre neumáticos, de 70 kW. | 0.095 | 40.9 | 3.89
|  |  |  | Subtotal equipo y maquinaria: |  | 3.89
3 |  |  | Mano de obra
mo020 |  | h | Oficial 1ª construcción. | 1.191 | 22.13 | 26.36
mo113 |  | h | Peón ordinario construcción. | 0.901 | 20.78 | 18.72
|  |  |  | Subtotal mano de obra: |  | 45.08
4 |  |  | Costes directos complementarios
|  | % | Costes directos complementarios | 2 | 167.69 | 3.35
Coste de mantenimiento decenal: 8,55€ en los primeros 10 años. |  |  |  | Costes directos (1+2+3+4): |  | 171.04