## Hoja 1
IFW070 | Ud | Arqueta.
Suministro y montaje de arqueta enterrada, de dimensiones interiores 23 cm de diámetro en la base y 20 cm de altura, prefabricada de polipropileno, sobre solera de hormigón en masa HM-20/B/20/X0 de 15 cm de espesor, con tapa de 18 cm de diámetro, para alojamiento de la válvula; previa excavación con medios mecánicos y posterior relleno del trasdós con material granular. El precio no incluye la válvula.
Código |  | Unidad | Descripción | Rendimiento | Precio unitario | Importe
1 |  |  | Materiales
mt10hmf010tLb |  | m³ | Hormigón HM-20/B/20/X0, fabricado en central. | 0.042 | 85.8 | 3.6
mt37aar020a |  | Ud | Arqueta de polipropileno, de sección circular, de 23 cm de diámetro en la base y 20 cm de altura, con tapa de color verde de 18 cm de diámetro. | 1 | 6.97 | 6.97
mt08aaa010a |  | m³ | Agua. | 0.006 | 1.5 | 0.01
mt01arr010a |  | t | Grava de cantera, de 19 a 25 mm de diámetro. | 0.098 | 11.5 | 1.13
|  |  |  | Subtotal materiales: |  | 11.71
2 |  |  | Equipo y maquinaria
mq01ret020b |  | h | Retrocargadora sobre neumáticos, de 70 kW. | 0.015 | 40.9 | 0.61
|  |  |  | Subtotal equipo y maquinaria: |  | 0.61
3 |  |  | Mano de obra
mo020 |  | h | Oficial 1ª construcción. | 0.537 | 22.13 | 11.88
mo113 |  | h | Peón ordinario construcción. | 0.405 | 20.78 | 8.42
|  |  |  | Subtotal mano de obra: |  | 20.3
4 |  |  | Costes directos complementarios
|  | % | Costes directos complementarios | 2 | 32.62 | 0.65
Coste de mantenimiento decenal: 1,66€ en los primeros 10 años. |  |  |  | Costes directos (1+2+3+4): |  | 33.27