## Hoja 1
IGL002 | Ud |  | Detector de gas.
Detector catalítico de gas natural, para alimentación a 12 ó 24 Vcc, de 140x162x91 mm, con grado de protección IP66, apto para atmósferas explosivas (zonas ATEX), según UNE-EN 60079-29-1. Incluso elementos de fijación.
Código |  | Unidad |  | Descripción | Rendimiento | Precio unitario | Importe
1 |  |  |  | Materiales
mt41die061a |  | Ud |  | Detector catalítico de gas natural, para alimentación a 12 ó 24 Vcc, de 140x162x91 mm, con grado de protección IP66, apto para atmósferas explosivas (zonas ATEX), según UNE-EN 60079-29-1. | 1 | 553.61 | 553.61
[5 empty] | Subtotal materiales: |  | 553.61
2 |  |  |  | Mano de obra
mo006 |  | h |  | Oficial 1ª instalador de redes y equipos de detección y seguridad. | 0.215 | 22.74 | 4.89
mo105 |  | h |  | Ayudante instalador de redes y equipos de detección y seguridad. | 0.215 | 20.98 | 4.51
[5 empty] | Subtotal mano de obra: |  | 9.4
3 |  |  |  | Costes directos complementarios
|  | % |  | Costes directos complementarios | 2 | 563.01 | 11.26
Coste de mantenimiento decenal: 235,45€ en los primeros 10 años. |  |  |  |  | Costes directos (1+2+3): |  | 574.27