## Hoja 1
IGL025 | Ud |  | Caja de derivación.
Caja de derivación estanca, rectangular, de 105x105x55 mm, con 7 conos y tapa de registro con tornillos de 1/4 de vuelta. Instalación en superficie. Incluso regletas de conexión y elementos de fijación.
Código |  | Unidad |  | Descripción | Rendimiento | Precio unitario | Importe
1 |  |  |  | Materiales
mt35caj030d |  | Ud |  | Caja de derivación estanca, rectangular, de 105x105x55 mm, con 7 conos y tapa de registro con tornillos de 1/4 de vuelta, para instalar en superficie. Incluso regletas de conexión y elementos de fijación. | 1 | 3.12 | 3.12
[5 empty] | Subtotal materiales: |  | 3.12
2 |  |  |  | Mano de obra
mo006 |  | h |  | Oficial 1ª instalador de redes y equipos de detección y seguridad. | 0.107 | 23.74 | 2.54
mo105 |  | h |  | Ayudante instalador de redes y equipos de detección y seguridad. | 0.107 | 21.9 | 2.34
[5 empty] | Subtotal mano de obra: |  | 4.88
3 |  |  |  | Costes directos complementarios
|  | % |  | Costes directos complementarios | 2 | 8 | 0.16
Coste de mantenimiento decenal: 0,29€ en los primeros 10 años. |  |  |  |  | Costes directos (1+2+3): |  | 8.16