## Hoja 1
IHC010 | m | Tubería de cobre.
Tubería formada por tubo de cobre rígido con pared de 1 mm de espesor y 10/12 mm de diámetro. Instalación en superficie. Incluso material auxiliar para montaje y sujeción a la obra, accesorios y piezas especiales.
Código |  | Unidad | Descripción |  | Rendimiento |  | Precio unitario | Importe
1 |  |  | Materiales
mt37tca400a |  | Ud | Material auxiliar para montaje y sujeción a la obra de las tuberías de cobre rígido, de 10/12 mm de diámetro. |  | 1 |  | 0.22 | 0.22
mt37tca010ag |  | m | Tubo de cobre rígido con pared de 1 mm de espesor y 10/12 mm de diámetro, según UNE-EN 1057, con el precio incrementado el 30% en concepto de accesorios y piezas especiales. |  | 1 |  | 5.59 | 5.59
[5 empty] | Subtotal materiales: |  |  | 5.81
2 |  |  | Mano de obra
mo008 |  | h | Oficial 1ª fontanero. |  | 0.22 |  | 22.74 | 5
mo107 |  | h | Ayudante fontanero. |  | 0.22 |  | 20.98 | 4.62
[5 empty] | Subtotal mano de obra: |  |  | 9.62
3 |  |  | Costes directos complementarios
|  | % | Costes directos complementarios |  | 2 |  | 15.43 | 0.31
Coste de mantenimiento decenal: 0,79€ en los primeros 10 años. |  |  |  |  | Costes directos (1+2+3): |  |  | 15.74
Referencia y título de la norma |  |  |  | Aplicabilidad(a) |  | Obligatoriedad(b) |  | Sistema(c)
EN 1057:2006+A1:2010 |  |  |  | 1122010 |  | 1122010 |  | 1/3/4
Cobre y aleaciones de cobre. Tubos redondos de cobre, sin soldadura, para agua y gas en aplicaciones sanitarias y de calefacción.
(a) Fecha de aplicabilidad de la norma armonizada
(b) Fecha en que finaliza el período de coexistencia
(c) Sistema de evaluación y verificación de la constancia de las prestaciones