## Hoja 1
IHE011 | m | Tubería de polietileno (PE) "ABN PIPE SYSTEMS".
Tubería formada por tubo multicapa de polietileno PE 100 RC, sistema Distri Water Slide RD, PN=10 bar, SDR17, serie 8, "ABN PIPE SYSTEMS", de 32 mm de diámetro exterior y 2 mm de espesor. Instalación enterrada. Incluso accesorios y piezas especiales. El precio no incluye la excavación ni el relleno de la zanja.
Código |  | Unidad | Descripción | Rendimiento | Precio unitario | Importe
1 |  |  | Materiales
mt37abn940tg |  | m | Tubo multicapa de polietileno PE 100 RC, sistema Distri Water Slide RD, PN=10 bar, SDR17, serie 8, "ABN PIPE SYSTEMS", de 32 mm de diámetro exterior y 2 mm de espesor, según UNE-EN 12201-2 y DIN PAS 1075, con capa exterior resistente a la fisuración y al punzonamiento, de color negro RAL 9004 con bandas de color azul RAL 5015 y capa interior resistente a los procesos de desinfección con protección frente a las incrustaciones y tratamiento antimicrobiano de color azul RAL 5015, suministrado en rollos de 100 m de longitud, con el precio incrementado el 30% en concepto de accesorios y piezas especiales. | 1 | 1.94 | 1.94
|  |  |  | Subtotal materiales: |  | 1.94
2 |  |  | Mano de obra
mo008 |  | h | Oficial 1ª fontanero. | 0.064 | 23.74 | 1.52
mo107 |  | h | Ayudante fontanero. | 0.064 | 21.9 | 1.4
|  |  |  | Subtotal mano de obra: |  | 2.92
3 |  |  | Costes directos complementarios
|  | % | Costes directos complementarios | 2 | 4.86 | 0.1
Coste de mantenimiento decenal: 0,17€ en los primeros 10 años. |  |  |  | Costes directos (1+2+3): |  | 4.96