## Hoja 1
IHP110 | m | Tubería de polipropileno copolímero random (PP-R).
Tubería formada por tubo de polipropileno copolímero random (PP-R), serie 5, de 25 mm de diámetro exterior y 2,3 mm de espesor. Instalación en superficie. Incluso material auxiliar para montaje y sujeción a la obra, accesorios y piezas especiales.
Código |  |  | Unidad | Descripción | Rendimiento | Precio unitario | Importe
1 |  |  |  | Materiales
mt37toa400a |  |  | Ud | Material auxiliar para montaje y sujeción a la obra de las tuberías de polipropileno copolímero random (PP-R), serie 5, de 25 mm de diámetro exterior. | 1 | 0.06 | 0.06
mt37toa110aag |  |  | m | Tubo de polipropileno copolímero random (PP-R), serie 5, de 25 mm de diámetro exterior y 2,3 mm de espesor, según UNE-EN ISO 15874-2, con el precio incrementado el 30% en concepto de accesorios y piezas especiales. | 1 | 3.05 | 3.05
[5 empty] | Subtotal materiales: |  | 3.11
2 |  |  |  | Mano de obra
mo008 |  |  | h | Oficial 1ª fontanero. | 0.064 | 22.74 | 1.46
mo107 |  |  | h | Ayudante fontanero. | 0.064 | 20.98 | 1.34
[5 empty] | Subtotal mano de obra: |  | 2.8
3 |  |  |  | Costes directos complementarios
|  |  | % | Costes directos complementarios | 2 | 5.91 | 0.12
Coste de mantenimiento decenal: 0,21€ en los primeros 10 años. |  |  |  |  | Costes directos (1+2+3): |  | 6.03