## Hoja 1
IHP113 | m |  | Tubería de polipropileno copolímero random (PP-R), "ITALSAN".
Tubería formada por tubo monocapa de polipropileno copolímero random (PP-R), de color azul, gama Niron Monocapa, SDR11, serie 5, "ITALSAN", de 25 mm de diámetro exterior y 2,3 mm de espesor, clase 1/6 bar, clase 2/4 bar y clase 4/6 bar. Instalación en superficie. Incluso material auxiliar para montaje y sujeción a la obra, accesorios y piezas especiales.
Código |  | Unidad |  | Descripción | Rendimiento | Precio unitario | Importe
1 |  |  |  | Materiales
mt37tpi041q |  | Ud |  | Material auxiliar para montaje y sujeción a la obra de las tuberías de polipropileno copolímero random (PP-R), gama Niron Monocapa, SDR11, serie 5, "ITALSAN", de 25 mm de diámetro exterior, incluso abrazaderas isofónicas. | 1 | 0.24 | 0.24
mt37tpi040qg |  | m |  | Tubo monocapa de polipropileno copolímero random (PP-R), de color azul, gama Niron Monocapa, SDR11, serie 5, "ITALSAN", de 25 mm de diámetro exterior y 2,3 mm de espesor, clase 1/6 bar, clase 2/4 bar y clase 4/6 bar, según UNE-EN ISO 15874-2, suministrado en barras de 4 m de longitud, con el precio incrementado el 30% en concepto de accesorios y piezas especiales. | 1 | 3.13 | 3.13
[5 empty] | Subtotal materiales: |  | 3.37
2 |  |  |  | Mano de obra
mo008 |  | h |  | Oficial 1ª fontanero. | 0.064 | 22.74 | 1.46
mo107 |  | h |  | Ayudante fontanero. | 0.064 | 20.98 | 1.34
[5 empty] | Subtotal mano de obra: |  | 2.8
3 |  |  |  | Costes directos complementarios
|  | % |  | Costes directos complementarios | 2 | 6.17 | 0.12
Coste de mantenimiento decenal: 0,31€ en los primeros 10 años. |  |  |  |  | Costes directos (1+2+3): |  | 6.29