## Hoja 1
IIX015 | Ud |  | Aplique solar para exterior.
Aplique solar para exterior, de ABS de color negro y difusor de policarbonato opal, grado de protección IP65, de 230x115x107,5 mm, con lámpara LED no reemplazable, temperatura de color 4000 K, flujo luminoso regulable de 200 a 2000 lúmenes, con módulo solar fotovoltaico, batería de iones de litio para una autonomía de 8 h, detector crepuscular, detector de movimiento y selector del modo de funcionamiento. Instalación en superficie. Incluso elementos de fijación
Código |  | Unidad |  | Descripción | Rendimiento | Precio unitario | Importe
1 |  |  |  | Materiales
mt34est115b |  | Ud |  | Aplique solar para exterior, de ABS de color negro y difusor de policarbonato opal, grado de protección IP65, de 230x115x107,5 mm, con lámpara LED no reemplazable, temperatura de color 4000 K, flujo luminoso regulable de 200 a 2000 lúmenes, con módulo solar fotovoltaico, batería de iones de litio para una autonomía de 8 h, detector crepuscular, detector de movimiento y selector del modo de funcionamiento, con elementos de fijación. | 1 | 78 | 78
[5 empty] | Subtotal materiales: |  | 78
2 |  |  |  | Mano de obra
mo003 |  | h |  | Oficial 1ª electricista. | 0.322 | 22.74 | 7.32
mo102 |  | h |  | Ayudante electricista. | 0.322 | 20.98 | 6.76
[5 empty] | Subtotal mano de obra: |  | 14.08
3 |  |  |  | Costes directos complementarios
|  | % |  | Costes directos complementarios | 2 | 92.08 | 1.84
Coste de mantenimiento decenal: 75,14€ en los primeros 10 años. |  |  |  |  | Costes directos (1+2+3): |  | 93.92