## Hoja 1
ILA030 | Ud | Arqueta de paso.
Arqueta de registro de paso, en canalización externa enterrada de ICT de 400x400x400 mm de dimensiones interiores, con ganchos para tracción, cerco y tapa metálicos, colocada sobre solera de hormigón en masa HM-20/P/20/X0 de 10 cm de espesor. El precio no incluye la excavación ni el relleno perimetral posterior.
Código |  | Unidad | Descripción | Rendimiento | Precio unitario | Importe
1 |  |  | Materiales
mt10hmf010tLc |  | m³ | Hormigón HM-20/P/20/X0, fabricado en central. | 0.085 | 81.8 | 6.95
mt40iar020a |  | Ud | Arqueta de registro de paso, en canalización externa enterrada de ICT de 400x400x400 mm de dimensiones interiores, con ganchos para tracción, cerco y tapa metálicos. | 1 | 63.75 | 63.75
|  |  |  | Subtotal materiales: |  | 70.7
2 |  |  | Mano de obra
mo020 |  | h | Oficial 1ª construcción. | 0.925 | 22.13 | 20.47
mo077 |  | h | Ayudante construcción. | 0.163 | 21.02 | 3.43
|  |  |  | Subtotal mano de obra: |  | 23.9
3 |  |  | Costes directos complementarios
|  | % | Costes directos complementarios | 2 | 94.6 | 1.89
Coste de mantenimiento decenal: 4,82€ en los primeros 10 años. |  |  |  | Costes directos (1+2+3): |  | 96.49