## Hoja 1
ILE010 | m | Canalización de enlace inferior.
Canalización de enlace inferior entre el registro de enlace y el RITI, RITU o RITM, en edificación con un número de PAU comprendido entre 21 y 40, formada por 3 TBA+STDP, 2 reserva de PVC rígido de 40 mm de diámetro, resistencia a compresión mayor de 1250 N, resistencia al impacto 2 julios, con IP547. Instalación en superficie. Incluso accesorios, elementos de sujeción e hilo guía.
Código |  | Unidad | Descripción | Rendimiento | Precio unitario | Importe
1 |  |  | Materiales
mt35aia090ce |  | m | Tubo rígido de PVC, roscable, curvable en caliente, de color negro, de 40 mm de diámetro nominal, para canalización fija en superficie. Resistencia a la compresión 1250 N, resistencia al impacto 2 julios, temperatura de trabajo -5°C hasta 60°C, con grado de protección IP547 según UNE 20324, propiedades eléctricas: aislante, no propagador de la llama. Según UNE-EN 61386-1, UNE-EN 61386-22 y UNE-EN 60423. Incluso abrazaderas, elementos de sujeción y accesorios (curvas, manguitos, tes, codos y curvas flexibles). | 5 | 4.59 | 22.95
mt40iva030 |  | m | Hilo guía de polipropileno de 3 mm de diámetro. | 6 | 0.17 | 1.02
|  |  |  | Subtotal materiales: |  | 23.97
2 |  |  | Mano de obra
mo001 |  | h | Oficial 1ª instalador de telecomunicaciones. | 0.281 | 22.74 | 6.39
mo056 |  | h | Ayudante instalador de telecomunicaciones. | 0.27 | 20.98 | 5.66
|  |  |  | Subtotal mano de obra: |  | 12.05
3 |  |  | Costes directos complementarios
|  | % | Costes directos complementarios | 2 | 36.02 | 0.72
Coste de mantenimiento decenal: 1,84€ en los primeros 10 años. |  |  |  | Costes directos (1+2+3): |  | 36.74