## Hoja 1
IMK010 | Ud |  | Acoplador de líneas KNX.
Acoplador de 2 módulos, con aislamiento galvánico, para posibilitar el intercambio de información entre dos líneas. Montaje en carril DIN.
Código |  | Unidad |  | Descripción | Rendimiento | Precio unitario | Importe
1 |  |  |  | Materiales
mt35dac010a |  | Ud |  | Acoplador de 2 módulos, con aislamiento galvánico, para dispositivos con protocolo de comunicación KNX, con bornes de conexión y derivación, para montaje en carril DIN. | 1 | 344.11 | 344.11
[5 empty] | Subtotal materiales: |  | 344.11
2 |  |  |  | Mano de obra
mo003 |  | h |  | Oficial 1ª electricista. | 0.236 | 22.74 | 5.37
mo102 |  | h |  | Ayudante electricista. | 0.236 | 20.98 | 4.95
mo123 |  | h |  | Especialista en la puesta en marcha de instalaciones. | 0.472 | 43.01 | 20.3
[5 empty] | Subtotal mano de obra: |  | 30.62
3 |  |  |  | Costes directos complementarios
|  | % |  | Costes directos complementarios | 2 | 374.73 | 7.49
Coste de mantenimiento decenal: 13,38€ en los primeros 10 años. |  |  |  |  | Costes directos (1+2+3): |  | 382.22