## Hoja 1
IMK200 | Ud |  | Entrada binaria KNX.
Entrada binaria para conectar hasta 4 dispositivos convencionales con tensión nominal 230 V, de 2 módulos, con protocolo de comunicación KNX. Montaje en carril DIN.
Código |  | Unidad |  | Descripción | Rendimiento | Precio unitario | Importe
1 |  |  |  | Materiales
mt35dse010a |  | Ud |  | Entrada binaria para conectar hasta 4 dispositivos convencionales con tensión nominal 230 V, de 2 módulos, con protocolo de comunicación KNX, con borne de conexión y derivación KNX, para montaje en carril DIN. | 1 | 303.51 | 303.51
[5 empty] | Subtotal materiales: |  | 303.51
2 |  |  |  | Mano de obra
mo003 |  | h |  | Oficial 1ª electricista. | 0.225 | 22.74 | 5.12
mo102 |  | h |  | Ayudante electricista. | 0.225 | 20.98 | 4.72
mo123 |  | h |  | Especialista en la puesta en marcha de instalaciones. | 0.451 | 43.01 | 19.4
[5 empty] | Subtotal mano de obra: |  | 29.24
3 |  |  |  | Costes directos complementarios
|  | % |  | Costes directos complementarios | 2 | 332.75 | 6.66
Coste de mantenimiento decenal: 11,88€ en los primeros 10 años. |  |  |  |  | Costes directos (1+2+3): |  | 339.41