## Hoja 1
IMK800 | Ud |  | Fuente de alimentación KNX.
Fuente de alimentación de 4 módulos, con filtro de banda y salida adicional, intensidad de salida máxima 160 mA, para dispositivos con protocolo de comunicación KNX, tensión nominal entre 200 y 240 Vca (50/60 Hz) o entre 240 y 250 Vcc, tensión en la salida para la línea bus entre 28 y 31 Vcc y tensión en la salida adicional 30 Vcc. Montaje en carril DIN.
Código |  | Unidad |  | Descripción | Rendimiento | Precio unitario | Importe
1 |  |  |  | Materiales
mt35dfa010a |  | Ud |  | Fuente de alimentación de 4 módulos, con filtro de banda y salida adicional, intensidad de salida máxima 160 mA, para dispositivos con protocolo de comunicación KNX, tensión nominal entre 200 y 240 Vca (50/60 Hz) o entre 240 y 250 Vcc, tensión en la salida para la línea bus entre 28 y 31 Vcc y tensión en la salida adicional 30 Vcc, con borne de conexión y derivación, para montaje en carril DIN, según UNE-EN 60669-1 y UNE-EN 60669-2-1. | 1 | 143.91 | 143.91
[5 empty] | Subtotal materiales: |  | 143.91
2 |  |  |  | Mano de obra
mo003 |  | h |  | Oficial 1ª electricista. | 0.322 | 22.74 | 7.32
mo102 |  | h |  | Ayudante electricista. | 0.322 | 20.98 | 6.76
mo123 |  | h |  | Especialista en la puesta en marcha de instalaciones. | 0.644 | 43.01 | 27.7
[5 empty] | Subtotal mano de obra: |  | 41.78
3 |  |  |  | Costes directos complementarios
|  | % |  | Costes directos complementarios | 2 | 185.69 | 3.71
Coste de mantenimiento decenal: 66,29€ en los primeros 10 años. |  |  |  |  | Costes directos (1+2+3): |  | 189.4