## Hoja 1
IMK900 | m |  | Canalización de protección de cableado.
Canalización de protección de cableado, formada por tubo de PVC flexible, corrugado, de 16 mm de diámetro nominal, con IP545. Instalación empotrada. El precio no incluye las ayudas de albañilería para instalaciones.
Código |  | Unidad |  | Descripción | Rendimiento | Precio unitario | Importe
1 |  |  |  | Materiales
mt35aia010a |  | m |  | Tubo curvable de PVC, corrugado, de color negro, de 16 mm de diámetro nominal, para canalización empotrada en obra de fábrica (paredes y techos). Resistencia a la compresión 320 N, resistencia al impacto 1 julio, temperatura de trabajo -5°C hasta 60°C, con grado de protección IP545 según UNE 20324, no propagador de la llama. Según UNE-EN 61386-1 y UNE-EN 61386-22. | 1 | 0.37 | 0.37
[5 empty] | Subtotal materiales: |  | 0.37
2 |  |  |  | Mano de obra
mo003 |  | h |  | Oficial 1ª electricista. | 0.021 | 22.74 | 0.48
mo102 |  | h |  | Ayudante electricista. | 0.021 | 20.98 | 0.44
[5 empty] | Subtotal mano de obra: |  | 0.92
3 |  |  |  | Costes directos complementarios
|  | % |  | Costes directos complementarios | 2 | 1.29 | 0.03
Coste de mantenimiento decenal: 0,05€ en los primeros 10 años. |  |  |  |  | Costes directos (1+2+3): |  | 1.32