## Hoja 1
IMK920 | m | Cable eléctrico.
Cable unipolar H07V-K, siendo su tensión asignada de 450/750 V, reacción al fuego clase Eca, con conductor multifilar de cobre clase 5 (-K) de 1,5 mm² de sección, con aislamiento de PVC (V). Incluso accesorios y elementos de sujeción.
Código |  | Unidad | Descripción | Rendimiento | Precio unitario | Importe
1 |  |  | Materiales
mt35cun040aa |  | m | Cable unipolar H07V-K, siendo su tensión asignada de 450/750 V, reacción al fuego clase Eca según UNE-EN 50575, con conductor multifilar de cobre clase 5 (-K) de 1,5 mm² de sección, con aislamiento de PVC (V). Según UNE 21031-3. | 1 | 0.4 | 0.4
|  |  |  | Subtotal materiales: |  | 0.4
2 |  |  | Mano de obra
mo003 |  | h | Oficial 1ª electricista. | 0.011 | 22.74 | 0.25
mo102 |  | h | Ayudante electricista. | 0.011 | 20.98 | 0.23
|  |  |  | Subtotal mano de obra: |  | 0.48
3 |  |  | Costes directos complementarios
|  | % | Costes directos complementarios | 2 | 0.88 | 0.02
Coste de mantenimiento decenal: 0,04€ en los primeros 10 años. |  |  |  | Costes directos (1+2+3): |  | 0.9