## Hoja 1
IND020 | m |  | Conducto para la captación del radón.
Conducto para la captación del radón, formado por tubo corrugado de polietileno de alta densidad (PEAD/HDPE) color negro, de 160 mm de diámetro nominal, con perforado total a 360° en el valle del corrugado. El precio no incluye la excavación ni el relleno posterior.
Código |  | Unidad |  | Descripción | Rendimiento | Precio unitario | Importe
1 |  |  |  | Materiales
mt41tcr010c |  | m |  | Tubo corrugado de polietileno de alta densidad (PEAD/HDPE) color negro, de 160 mm de diámetro nominal, con perforado total a 360° en el valle del corrugado, suministrado en rollos de 25 m, para la captación del radón. | 1.02 | 8.16 | 8.32
[5 empty] | Subtotal materiales: |  | 8.32
2 |  |  |  | Mano de obra
mo011 |  | h |  | Oficial 1ª montador. | 0.081 | 23.74 | 1.92
mo080 |  | h |  | Ayudante montador. | 0.081 | 21.94 | 1.78
[5 empty] | Subtotal mano de obra: |  | 3.7
3 |  |  |  | Costes directos complementarios
|  | % |  | Costes directos complementarios | 2 | 12.02 | 0.24
Coste de mantenimiento decenal: 0,22€ en los primeros 10 años. |  |  |  |  | Costes directos (1+2+3): |  | 12.26