## Hoja 1
IOB040 | Ud | Hidrante de columna.
Hidrante de columna seca de 4" DN 100 mm, con toma recta a la red, carrete de 300 mm, una boca de 4" DN 100 mm, dos bocas de 2 1/2" DN 70 mm, racores y tapones. Incluso elementos de fijación.
Código |  | Unidad | Descripción | Rendimiento | Precio unitario | Importe
1 |  |  | Materiales
mt41hid010cbb |  | Ud | Hidrante de columna seca de 4" DN 100 mm, con toma recta a la red, carrete de 300 mm, una boca de 4" DN 100 mm, dos bocas de 2 1/2" DN 70 mm, racores y tapones. Incluso elementos de fijación. Certificada por AENOR según UNE-EN 14384. | 1 | 888.59 | 888.59
|  |  |  | Subtotal materiales: |  | 888.59
2 |  |  | Mano de obra
mo008 |  | h | Oficial 1ª fontanero. | 0.811 | 22.74 | 18.44
mo107 |  | h | Ayudante fontanero. | 0.811 | 20.98 | 17.01
|  |  |  | Subtotal mano de obra: |  | 35.45
3 |  |  | Costes directos complementarios
|  | % | Costes directos complementarios | 2 | 924.04 | 18.48
Coste de mantenimiento decenal: 1.979,29€ en los primeros 10 años. |  |  |  | Costes directos (1+2+3): |  | 942.52