## Hoja 1
IOD002 | Ud |  | Detector convencional.
Detector óptico de humos convencional, de ABS color blanco, formado por un elemento sensible a los humos claros, para alimentación de 12 a 30 Vcc, con doble led de activación e indicador de alarma color rojo, salida para piloto de señalización remota y base universal. Incluso elementos de fijación.
Código |  | Unidad |  | Descripción |  | Rendimiento |  | Precio unitario | Importe
1 |  |  |  | Materiales
mt41pig070 |  | Ud |  | Detector óptico de humos convencional, de ABS color blanco, formado por un elemento sensible a los humos claros, para alimentación de 12 a 30 Vcc, con doble led de activación e indicador de alarma color rojo, salida para piloto de señalización remota y base universal, según UNE-EN 54-7. Incluso elementos de fijación. |  | 1 |  | 23.28 | 23.28
[6 empty] | Subtotal materiales: |  |  | 23.28
2 |  |  |  | Mano de obra
mo006 |  | h |  | Oficial 1ª instalador de redes y equipos de detección y seguridad. |  | 0.537 |  | 22.74 | 12.21
mo105 |  | h |  | Ayudante instalador de redes y equipos de detección y seguridad. |  | 0.537 |  | 20.98 | 11.27
[6 empty] | Subtotal mano de obra: |  |  | 23.48
3 |  |  |  | Costes directos complementarios
|  | % |  | Costes directos complementarios |  | 2 |  | 46.76 | 0.94
Coste de mantenimiento decenal: 69,17€ en los primeros 10 años. | [5 empty] | Costes directos (1+2+3): |  |  | 47.7
Referencia y título de la norma |  |  |  |  | Aplicabilidad(a) |  | Obligatoriedad(b) |  | Sistema(c)
EN 54-7:2000 |  |  |  |  | 142003 |  | 182009 |  | 1
Sistemas de detección y alarma de incendios. Parte 7: Detectores de humo: Detectores puntuales que funcionan según el principio de luz difusa, luz transmitida o por ionización.
EN 54-7:2000/A2:2006 |  |  |  |  | 152007 |  | 182009
EN 54-7:2000/A1:2002 |  |  |  |  | 142003 |  | 3062010
(a) Fecha de aplicabilidad de la norma armonizada
(b) Fecha en que finaliza el período de coexistencia
(c) Sistema de evaluación y verificación de la constancia de las prestaciones