## Hoja 1
IOD030 | m |  | Cableado.
Cableado formado por cable unipolar H07Z1-K (AS), reacción al fuego clase Cca-s1a,d1,a1, con conductor multifilar de cobre clase 5 (-K) de 1,5 mm² de sección, con aislamiento de compuesto termoplástico a base de poliolefina libre de halógenos con baja emisión de humos y gases corrosivos (Z1). Incluso cuantos accesorios sean necesarios para su correcta instalación.
Código |  | Unidad |  | Descripción | Rendimiento | Precio unitario | Importe
1 |  |  |  | Materiales
mt35cun020a |  | m |  | Cable unipolar H07Z1-K (AS), siendo su tensión asignada de 450/750 V, reacción al fuego clase Cca-s1a,d1,a1 según UNE-EN 50575, con conductor multifilar de cobre clase 5 (-K) de 1,5 mm² de sección, con aislamiento de compuesto termoplástico a base de poliolefina libre de halógenos con baja emisión de humos y gases corrosivos (Z1). Según UNE 211025. | 1 | 0.41 | 0.41
[5 empty] | Subtotal materiales: |  | 0.41
2 |  |  |  | Mano de obra
mo006 |  | h |  | Oficial 1ª instalador de redes y equipos de detección y seguridad. | 0.021 | 22.74 | 0.48
mo105 |  | h |  | Ayudante instalador de redes y equipos de detección y seguridad. | 0.021 | 20.98 | 0.44
[5 empty] | Subtotal mano de obra: |  | 0.92
3 |  |  |  | Costes directos complementarios
|  | % |  | Costes directos complementarios | 2 | 1.33 | 0.03
Coste de mantenimiento decenal: 0,05€ en los primeros 10 años. |  |  |  |  | Costes directos (1+2+3): |  | 1.36