## Hoja 1
IOR040 | m² |  | Protección pasiva contra incendios de estructura metálica, con pintura intumescente.
Protección pasiva contra incendios de estructura metálica, mediante la aplicación de pintura intumescente, en emulsión acuosa monocomponente, color blanco, acabado mate liso, hasta formar un espesor mínimo de película seca de 299 micras y conseguir una resistencia al fuego de 15 minutos.
Código |  | Unidad |  | Descripción | Rendimiento | Precio unitario | Importe
1 |  |  |  | Materiales
mt27pwj010a |  | kg |  | Pintura intumescente, en emulsión acuosa monocomponente, color blanco, acabado mate liso, para aplicar con pistola de alta presión o con brocha. | 0.658 | 14.99 | 9.86
[5 empty] | Subtotal materiales: |  | 9.86
2 |  |  |  | Mano de obra
mo038 |  | h |  | Oficial 1ª pintor. | 0.141 | 23.1 | 3.26
mo076 |  | h |  | Ayudante pintor. | 0.141 | 21.94 | 3.09
[5 empty] | Subtotal mano de obra: |  | 6.35
3 |  |  |  | Costes directos complementarios
|  | % |  | Costes directos complementarios | 2 | 16.21 | 0.32
Coste de mantenimiento decenal: 27,27€ en los primeros 10 años. |  |  |  |  | Costes directos (1+2+3): |  | 16.53