## Hoja 1
IOS020 | Ud | Señalización de medios de evacuación.
Placa de señalización de medios de evacuación, de PVC fotoluminiscente, con categoría de fotoluminiscencia B según UNE 23035-4, de 320x160 mm. Incluso elementos de fijación.
Código |  | Unidad | Descripción | Rendimiento | Precio unitario | Importe
1 |  |  | Materiales
mt41sny020em |  | Ud | Placa de señalización de medios de evacuación, de PVC fotoluminiscente, con categoría de fotoluminiscencia B según UNE 23035-4, de 320x160 mm, según UNE 23034. Incluso elementos de fijación. | 1 | 3.79 | 3.79
|  |  |  | Subtotal materiales: |  | 3.79
2 |  |  | Mano de obra
mo113 |  | h | Peón ordinario construcción. | 0.322 | 21.69 | 6.98
|  |  |  | Subtotal mano de obra: |  | 6.98
3 |  |  | Costes directos complementarios
|  | % | Costes directos complementarios | 2 | 10.77 | 0.22
Coste de mantenimiento decenal: 7,03€ en los primeros 10 años. |  |  |  | Costes directos (1+2+3): |  | 10.99