## Hoja 1
IOX160 | Ud |  | Extintor portátil para ambientes marinos, de polvo químico ABC polivalente, con presión incorporada.
Extintor portátil para ambientes marinos, de polvo químico ABC polivalente, con presión incorporada con nitrógeno, con 3 kg de agente extintor, de eficacia 13A-89B, con casco de acero con revestimiento interior resistente a la corrosión y acabado exterior con pintura epoxi color rojo, tubo sonda, válvula de palanca, anilla de seguridad, manómetro y boquilla difusora. Incluso soporte y accesorios de montaje.
Código |  | Unidad |  | Descripción | Rendimiento | Precio unitario | Importe
1 |  |  |  | Materiales
mt41ixm110d |  | Ud |  | Extintor portátil para ambientes marinos, de polvo químico ABC polivalente, con presión incorporada con nitrógeno, con 3 kg de agente extintor, de eficacia 13A-89B, con casco de acero con revestimiento interior resistente a la corrosión y acabado exterior con pintura epoxi color rojo, tubo sonda, válvula de palanca, anilla de seguridad, manómetro y boquilla difusora, con soporte y accesorios de montaje, con la certificación MED de Marina Mercante, según UNE-EN 3. | 1 | 73.25 | 73.25
[5 empty] | Subtotal materiales: |  | 73.25
2 |  |  |  | Mano de obra
mo113 |  | h |  | Peón ordinario construcción. | 0.483 | 20.78 | 10.04
[5 empty] | Subtotal mano de obra: |  | 10.04
3 |  |  |  | Costes directos complementarios
|  | % |  | Costes directos complementarios | 2 | 83.29 | 1.67
Coste de mantenimiento decenal: 208,15€ en los primeros 10 años. |  |  |  |  | Costes directos (1+2+3): |  | 84.96