## Hoja 1
IOX520 | Ud |  | Armario para extintor de nieve carbónica CO2. Instalación en superficie.
Armario de polipropileno color rojo RAL 3000, con puerta ciega, de 330x650x230 mm, para extintor de nieve carbónica CO2 de 5 kg. Instalación en superficie. Incluso accesorios de montaje.
Código |  | Unidad |  | Descripción | Rendimiento | Precio unitario | Importe
1 |  |  |  | Materiales
mt41ixw220a |  | Ud |  | Armario de polipropileno color rojo RAL 3000, con puerta ciega, de 330x650x230 mm, para extintor de nieve carbónica CO2 de 5 kg, con accesorios de montaje. | 1 | 100.94 | 100.94
[5 empty] | Subtotal materiales: |  | 100.94
2 |  |  |  | Mano de obra
mo113 |  | h |  | Peón ordinario construcción. | 0.215 | 20.78 | 4.47
[5 empty] | Subtotal mano de obra: |  | 4.47
3 |  |  |  | Costes directos complementarios
|  | % |  | Costes directos complementarios | 2 | 105.41 | 2.11
Coste de mantenimiento decenal: 75,26€ en los primeros 10 años. |  |  |  |  | Costes directos (1+2+3): |  | 107.52