## Hoja 1
IOX220 | Ud |  | Extintor móvil de nieve carbónica CO2.
Extintor móvil de nieve carbónica CO2, con una botella de 10 kg de agente extintor, de eficacia 89B, con carro, casco de acero con acabado exterior con pintura epoxi color rojo, válvula de palanca, anilla de seguridad, manguera y trompa difusora.
Código |  | Unidad |  | Descripción | Rendimiento | Precio unitario | Importe
1 |  |  |  | Materiales
mt41ixo120a |  | Ud |  | Extintor móvil de nieve carbónica CO2, con una botella de 10 kg de agente extintor, de eficacia 89B, con carro, casco de acero con acabado exterior con pintura epoxi color rojo, válvula de palanca, anilla de seguridad, manguera y trompa difusora, según UNE-EN 3. | 1 | 204.71 | 204.71
[5 empty] | Subtotal materiales: |  | 204.71
2 |  |  |  | Mano de obra
mo113 |  | h |  | Peón ordinario construcción. | 0.161 | 20.78 | 3.35
[5 empty] | Subtotal mano de obra: |  | 3.35
3 |  |  |  | Costes directos complementarios
|  | % |  | Costes directos complementarios | 2 | 208.06 | 4.16
Coste de mantenimiento decenal: 519,94€ en los primeros 10 años. |  |  |  |  | Costes directos (1+2+3): |  | 212.22