## Hoja 1
ISC100 | m |  | Canalón visto de media caña de bambú.
Canalón visto de media caña de bambú (Guadua angustifolia), de entre 11 y 13 cm de diámetro y 1 cm de espesor, acabado barnizado. Incluso soportes de cobre.
Código |  | Unidad |  | Descripción | Rendimiento | Precio unitario | Importe
1 |  |  |  | Materiales
mt36cbu010a |  | m |  | Canalón visto de media caña de bambú (Guadua angustifolia), de entre 11 y 13 cm de diámetro y 1 cm de espesor, grado de conicidad <=0,5%, acabado barnizado, suministrado en piezas de entre 3 y 4 m de longitud. | 1 | 26.3 | 26.3
mt36cbu020c |  | Ud |  | Soporte de cobre, para fijación de canalón de media caña de bambú a cubierta. | 1 | 2.3 | 2.3
[5 empty] | Subtotal materiales: |  | 28.6
2 |  |  |  | Mano de obra
mo011 |  | h |  | Oficial 1ª montador. | 0.218 | 23.74 | 5.18
mo080 |  | h |  | Ayudante montador. | 0.218 | 21.94 | 4.78
[5 empty] | Subtotal mano de obra: |  | 9.96
3 |  |  |  | Costes directos complementarios
|  | % |  | Costes directos complementarios | 2 | 38.56 | 0.77
Coste de mantenimiento decenal: 10,50€ en los primeros 10 años. |  |  |  |  | Costes directos (1+2+3): |  | 39.33