## Hoja 1
ISC020 | m | Canalón oculto en zona intermedia del faldón.
Canalón oculto situado en la zona intermedia del faldón, de plancha de plomo laminado de 3,00 mm de espesor, conformada "in situ", de 1250 mm de desarrollo, con uniones soldadas, fijado con clavos sobre cajeado de ladrillo cerámico hueco doble, de 11,5 cm de espesor.
Código |  | Unidad | Descripción | Rendimiento |  |  | Precio unitario | Importe
1 |  |  | Materiales
mt04lvc010c |  | Ud | Ladrillo cerámico hueco doble, para revestir, 24x11,5x9 cm, para uso en fábrica protegida (pieza P), densidad 780 kg/m³, según UNE-EN 771-1. | 33 |  |  | 0.29 | 9.57
mt08aaa010a |  | m³ | Agua. | 0.016 |  |  | 1.5 | 0.02
mt09mif010ca |  | t | Mortero industrial para albañilería, de cemento, color gris, categoría M-5 (resistencia a compresión 5 N/mm²), suministrado en sacos, según UNE-EN 998-2. | 0.09 |  |  | 53.48 | 4.81
mt13vap020a |  | m² | Plancha de plomo laminado de 3 mm de espesor, para formación de canalón oculto en cubierta inclinada. | 1.1 |  |  | 52.11 | 57.32
mt13vap021b |  | Ud | Clavos de acero galvanizado de 3 mm de diámetro y 50 mm de longitud, con junta estanca de plomo, para fijación de de piezas conformadas "in situ" en canalón oculto. | 4 |  |  | 0.09 | 0.36
mt14pap100b |  | kg | Emulsión asfáltica de base acuosa, tipo EA según UNE 104231. | 0.2 |  |  | 2.82 | 0.56
|  |  |  | Subtotal materiales: |  |  |  | 72.64
2 |  |  | Equipo y maquinaria
mq08sol020 |  | h | Equipo y elementos auxiliares para soldadura eléctrica. | 0.116 |  |  | 3.42 | 0.4
|  |  |  | Subtotal equipo y maquinaria: |  |  |  | 0.4
3 |  |  | Mano de obra
mo020 |  | h | Oficial 1ª construcción. | 0.327 |  |  | 22.13 | 7.24
mo077 |  | h | Ayudante construcción. | 0.327 |  |  | 21.02 | 6.87
mo113 |  | h | Peón ordinario construcción. | 0.425 |  |  | 20.78 | 8.83
mo032 |  | h | Oficial 1ª aplicador de productos impermeabilizantes. | 0.109 |  |  | 22.13 | 2.41
mo070 |  | h | Ayudante aplicador de productos impermeabilizantes. | 0.109 |  |  | 21.02 | 2.29
|  |  |  | Subtotal mano de obra: |  |  |  | 27.64
4 |  |  | Costes directos complementarios
|  | % | Costes directos complementarios | 2 |  |  | 100.68 | 2.01
Coste de mantenimiento decenal: 8,22€ en los primeros 10 años. |  |  |  | Costes directos (1+2+3+4): |  |  |  | 102.69
Referencia y título de la norma |  |  |  |  | Aplicabilidad(a) | Obligatoriedad(b) |  | Sistema(c)
EN 771-1:2011+A1:2015 |  |  |  |  | 1062020 | 1062020 |  | 2+/4
Especificaciones de piezas para fábrica de albañilería. Parte 1: Piezas de arcilla cocida.
EN 998-2:2016 |  |  |  |  | 1182020 | 1182020 |  | 2+/4
Especificaciones de los morteros para albañilería. Parte 2: Morteros para albañilería
(a) Fecha de aplicabilidad de la norma armonizada
(b) Fecha en que finaliza el período de coexistencia
(c) Sistema de evaluación y verificación de la constancia de las prestaciones